## Matériel
Site web vidéo

site OpenAstro Tracker

Type	Taille	Qté	Lien	PU	P.TOT	Remarques
Liste pièces mécanique
Vis	M3 x 12mm	60			0,00 €
Vis	M4 x 12mm	40			0,00 €
Écrous	M3	10			0,00 €
Écrous	M4 x 12mm	4			0,00 €
Écrous en T	M4 (qté 32)	1	Aliexpress	4,40 €	4,40 €
Inserts chauffants	M3 x 4,6 x 6 (qté 60)	1	Aliexpress	7,04 €	7,04 €
Roulements à billes	6001ZZ 2RS 12x28x8 mm	4	Aliexpress	1,24 €	4,96 €
Roulements à billes	6801 2RS 12x21x5 mm	1	Aliexpress	1,20 €	1,20 €
Courroie	GT2 6mm, Pas : 2mm	1	Aliexpress	6,06 €	6,06 €
Poulie	GT2, d=5mm, 16T	2	Aliexpress	1,98 €	3,95 €
Extrusion d’aluminium 2020 argent	Fentes 300 mm, 20x20, 6mm	3	Aliexpress	5,45 €	16,35 €
Extrusion d’aluminium 2020 argent	Fentes 200 mm, 20x20, 6mm	1	Aliexpress	4,11 €	4,11 €
plaque à dégagement	QR-120S	1	Aliexpress	16,65 €	16,65 €
				S/Total	64,72 €
Liste pièces électronique					0,00 €
Driver moteur	TMC2209 V3 UART	2	Aliexpress	4,31 €	8,61 €	Github TMC2209	BIGTREETECH-TMC2209-V1.2
Bouclier Arduino mega	RAMPS 1.4	1	Aliexpress	3,56 €	3,56 €
Moteur pas à pas	Moteur 42bygh pas 0.9	2	Aliexpress	8,00 €	16,00 €
Moteur pas à pas	17HS4023 pas 1,8	0	Aliexpres	2,80 €	0,00 €	Déclinaison
Microcontrôleur	Arduino MEGA	0	Aliexpress	11,04 €	0,00 €
Alimentation	12V 5A	0	Aliexpress	10,08 €	0,00 €
Niveau à bulle	MPU6050	0	Aliexpress	2,71 €	0,00 €
Niveau à bulle	Niveau de Surface rond	1	Aliexpress	1,74 €	1,74 €
Écran	Schild LCD1602	0	Aliexpress	3,09 €	0,00 €
GPS	GY-NEO6MV2	0	Aliexpress	2,59 €	0,00 €
Prise CC	prise CC femelle et mâle	1	Aliexpress	0,17 €	0,17 €
				S/Total	30,08 €
Liste PLA
Bobine PLA	Noire	1	Aliexpress	21,37 €	21,37 €
visserie		1		22,21 €	22,21 €
				S/Total	43,58 €
				port env	12,46 €
				Total	150,84 €

Manque niveau à bulle

## Impression 3D
	00_calibration.stl

	Mesure plan	Mesure Réelle
	12	11,95
	50	49,94
	50	49,82

						22

	Playliste montage				Paysages personnalisés pour Stellarium
	Le site OpenAstro Tech				thingiverse pieds modifiés
	La vidéo				Youtube OpenAstro
	Dossier pièces SLT					26 / Adaptater
	Liste pièces Github
	Liste pièces Google docs
	L'assemblage kit
	Assemblage OpenAstro Tracker
	Github OpenAstro Tech

	Suivant modèle boussole
		25					11			15		7
				12		13			23	24

						18 -19
	Non utilisé

				1		2		3		4

						8			10		5	6

				21

						16 -17

						20

						14

						9

						Base
						Anneau
N°	Désignation			Pages Github					Dossier	Qté	Ordre montage	Nom fr	Temps IMP	Support	Qté PLA (g)
1	02_angle_40deg_v2_2020base			https://github.com/OpenAstroTech/OpenAstroTracker/blob/master/STL/40deg/02_angle_40deg_v2_2020base.STL					de 2020base	1	6	Angle arrière	03:30	non	46
2	03_polemount_6801_v3_TI			https://github.com/OpenAstroTech/OpenAstroTracker/blob/master/STL/All latitudes/03_polemount_6801_v3_TI.STL					1	A5,1	Montage sur poteau	01:55	non	11
3	04_rollmount_left_40°_v6_2020base_TI			https://github.com/OpenAstroTech/OpenAstroTracker/blob/master/STL/40deg/04_rollmount left_40°_v6_2020base_TI.STL					de 2020base	1	5,1	Support rouleau	06:44	oui	70
4	04_rollmount_right_40°_v6_2020base_TI			https://github.com/OpenAstroTech/OpenAstroTracker/blob/master/STL/40deg/04_rollmount right_40°_v6_2020base_TI.STL					de 2020base	1	5,2	Support rouleau	06:45	oui	70
5	05_pole_v5_TI			https://github.com/OpenAstroTech/OpenAstroTracker/blob/master/STL/All latitudes/05_pole_v5_TI.STL					2	A5,2	Poteau supérieur	06:10	oui	84
6	05.1_pole_v4_TI			https://github.com/OpenAstroTech/OpenAstroTracker/blob/master/STL/All latitudes/05.1_pole_v4_TI.STL					2	A5,3	Poteau inférieur	06:10	oui	84
7	05.2_stabilizer			https://github.com/OpenAstroTech/OpenAstroTracker/blob/master/STL/All latitudes/05.2_stabilizer.STL					1	A5,4	Stabilisateur	03:50	oui	44
8	06a_splitring_part1_v4_TI			https://github.com/OpenAstroTech/OpenAstroTracker/blob/master/STL/All latitudes/06a_splitring_part1_v4_TI.STL					1	A2	Anneau RA support moteur DEC	11:10	non	83
9	06b_splitring_part2_v4_TI			https://github.com/OpenAstroTech/OpenAstroTracker/blob/master/STL/All latitudes/06b_splitring_part2_v4_TI.STL					1	A2,1	Anneau centre	10:50	non	33
10	06c_splitring_part3_v4_TI			https://github.com/OpenAstroTech/OpenAstroTracker/blob/master/STL/All latitudes/06c_splitring_part3_v4_TI.STL					1	A3,4	Anneau RA support roue	10:50	non	83
11	11_DEC_motor_mount_v9_NEMA_TI			https://github.com/OpenAstroTech/OpenAstroTracker/blob/master/STL/All latitudes/11_DEC_motor_mount_v9_NEMA_TI.STL					1	A1	Support moteur DEC	02:00	non	14
12	M14_mount_left_2020base			https://github.com/OpenAstroTech/OpenAstroTracker/blob/master/STL/2020 Base/M14_mount_left_2020base.STL					de 2020base	1	3,1	montage frontal	01:30	non	17
13	M14_mount_right_2020base			https://github.com/OpenAstroTech/OpenAstroTracker/blob/master/STL/2020 Base/M14_mount_right_2020base.STL					de 2020base	1	3,2	montage frontal	01:30	non	17
14	M14_mount_rear_2020base_v2			https://github.com/OpenAstroTech/OpenAstroTracker/blob/master/STL/2020 Base/M14_mount_rear_2020base_v2.STL					de 2020base	1	7	Support arrière	03:10	non	37
15	14_RAmotor_mount_NEMA_down_v4			https://github.com/OpenAstroTech/OpenAstroTracker/blob/master/STL/All latitudes/14_RAmotor_mount_NEMA_down_v4.STL					1	8	Support moteur RA	02:50	oui	24
16	u1_Lholder_left_back			https://github.com/OpenAstroTech/OpenAstroTracker/blob/master/STL/Universal mount/u1_Lholder_left_back.STL					de Universal_mount	1	A4,2	Support roue	03:50	non	31
17	u1_Lholder_left_front			https://github.com/OpenAstroTech/OpenAstroTracker/blob/master/STL/Universal mount/u1_Lholder_left_front.STL					de Universal_mount	1	A4,3	Support roue	03:50	non	31
18	u1_Lholder_right_back			https://github.com/OpenAstroTech/OpenAstroTracker/blob/master/STL/Universal mount/u1_Lholder_right_back.STL					de Universal_mount	1	A3,2	Support roulement DEC	03:30	non	29
19	u1_Lholder_right_front			https://github.com/OpenAstroTech/OpenAstroTracker/blob/master/STL/Universal mount/u1_Lholder_right_front.STL					de Universal_mount	1	A3,3	Support roulement DEC	03:30	non	29
20	u2_bearing_holder_TI			https://github.com/OpenAstroTech/OpenAstroTracker/blob/master/STL/Universal mount/u2_bearing_holder_TI.STL					de Universal_mount	1	A3,1	Support roulement DEC	04:30	non	32
21	u3_drivedisc_DEC_unimount_v3_TI			https://github.com/OpenAstroTech/OpenAstroTracker/blob/master/STL/Universal mount/u3_drivedisc_DEC_unimount_v3_TI.STL					1	A4,1	Roue DEC	13:20	non	101
22	u4_holder			https://github.com/OpenAstroTech/OpenAstroTracker/blob/master/STL/Universal mount/u4_holder.STL					2	A6	Porteur support camera	00:11	non	2
23	b1_connector_left			https://github.com/OpenAstroTech/OpenAstroTracker/blob/master/STL/2020 Base/b1_connector_left.STL					de 2020base	1	2,1	Connecteur de base	02:00	oui	22
24	b1_connector_right			https://github.com/OpenAstroTech/OpenAstroTracker/blob/master/STL/2020 Base/b1_connector_right.STL					de 2020base	1	2,2	Connecteur de base	02:00	oui	22
25	b2_level holder_60mm			https://github.com/OpenAstroTech/OpenAstroTracker/blob/master/STL/2020 Base/b2_level holder_31mm.STL					de 2020base	1	4	Porte niveau	01:40	non	18
26	b3_2020adapter			https://github.com/OpenAstroTech/OpenAstroTracker/blob/master/STL/2020 Base/b3_2020 adapter.STL					de 2020base	1	1	Adaptateur	00:50	non	7
						Total	29			118:05		1041 g
	Pièce 25 attention plusieurs modèles					04:55
						Ender 3 PRO réglage général
	Attention imp 200X200					Normal	Renforcé
8	06a_splitring_part1_v4_200x200 For_200x200_printers					Parois	3	7
10	06c_splitring_part3_v4_200x200 For_200x200_printers					Couches sup/inf	4	4
						Remplissage	20,00 %	20,00 %
						Hauteur de couche	0,2	0,2	mm
						Buse	0,4	0,4
						Vitesse	50	50	mm/s

						Les jointures sont vers l’arrière
26
Holder

## Electronique
				Playliste youtube
Axe	Driver		DIR	STEP	EN	TX	RX			Site RAMPS
E0	TMC2209	RA	28	26	24	14	15
E1	TMC2209	DEC	34	36	30	18	19
				TMC2208 uart
				TMC2208 prog,
				Test TMC2208
				Tuto accelstepper					file:///C:/Users/conta/OneDrive/Bureau/Notices/OAT%20-%20Electronique%20-%20v1.pdf
				Lib classMultiStepper

## Logiciel PC OATControl
OATControl		Firmware OATFWGUI
Dans github		Flashage du micrologiciel
		CONFIGURATION DU MICROLOGICIEL OAT

## Test Jotstick
Prog avec joystick