## Matériel
Site web vidéo

site OpenAstro Tracker

Type	Taille	Qté	Lien	PU	P.TOT	Remarques
Liste pièces mécanique
Vis	M3 x 12mm	60			0,00 €
Vis	M4 x 12mm	40			0,00 €
Écrous	M3	10			0,00 €
Écrous	M4 x 12mm	4			0,00 €
Écrous en T	M4 (qté 32)	1	Aliexpress	4,40 €	4,40 €
Inserts chauffants	M3 x 4,6 x 6 (qté 60)	1	Aliexpress	7,04 €	7,04 €
Roulements à billes	6001ZZ 2RS 12x28x8 mm	4	Aliexpress	1,24 €	4,96 €
Roulements à billes	6801 2RS 12x21x5 mm	1	Aliexpress	1,20 €	1,20 €
Courroie	GT2 6mm, Pas : 2mm	1	Aliexpress	6,06 €	6,06 €
Poulie	GT2, d=5mm, 16T	2	Aliexpress	1,98 €	3,95 €
Extrusion d’aluminium 2020 argent	Fentes 300 mm, 20x20, 6mm	3	Aliexpress	5,45 €	16,35 €
Extrusion d’aluminium 2020 argent	Fentes 200 mm, 20x20, 6mm	1	Aliexpress	4,11 €	4,11 €
plaque à dégagement	QR-120S	1	Aliexpress	16,65 €	16,65 €
				S/Total	64,72 €
Liste pièces électronique					0,00 €
Driver moteur	TMC2209 V3 UART	2	Aliexpress	4,31 €	8,61 €	Github TMC2209	BIGTREETECH-TMC2209-V1.2
Bouclier Arduino mega	RAMPS 1.4	1	Aliexpress	3,56 €	3,56 €
Moteur pas à pas	Moteur 42bygh pas 0.9	2	Aliexpress	8,00 €	16,00 €
Moteur pas à pas	17HS4023 pas 1,8	0	Aliexpres	2,80 €	0,00 €	Déclinaison
Microcontrôleur	Arduino MEGA	0	Aliexpress	11,04 €	0,00 €
Alimentation	12V 5A	0	Aliexpress	10,08 €	0,00 €
Niveau à bulle	MPU6050	0	Aliexpress	2,71 €	0,00 €
Niveau à bulle	Niveau de Surface rond	1	Aliexpress	1,74 €	1,74 €
Écran	Schild LCD1602	0	Aliexpress	3,09 €	0,00 €
GPS	GY-NEO6MV2	0	Aliexpress	2,59 €	0,00 €
Prise CC	prise CC femelle et mâle	1	Aliexpress	0,17 €	0,17 €
				S/Total	30,08 €
Liste PLA
Bobine PLA	Noire	1	Aliexpress	21,37 €	21,37 €
Bobine PLA	Bleu	1	Aliexpress	22,21 €	22,21 €
				S/Total	43,58 €
				port env	12,46 €
				Total	150,84 €

Manque niveau à bulle

## Impression 3D
	00_calibration.stl

	Mesure plan	Mesure Réelle
	12	11,95
	50	49,94
	50	49,82

						22

	Le site OpenAstro Tech
	Assemblage OpenAstro Tracker
	Dossier pièces SLT					26 / Adaptater
	Liste pièces Github
	Liste pièces Google docs
	L'assemblage kit

	Suivant modèle boussole
		25					11			15		7
				12		13			23	24

						18 -19
	Non utilisé

				1		2		3		4

						8			10		5	6

				21

						16 -17

						20

						14

						9

						Base
						Anneau
N°	Désignation			Pages Github					Dossier	Qté	Ordre montage	Nom fr	Temps IMP	Support
1	02_angle_40deg_v2_2020base			https://github.com/OpenAstroTech/OpenAstroTracker/blob/master/STL/40deg/02_angle_40deg_v2_2020base.STL					de 2020base	1	6	Angle arrière	03:30	non
2	03_polemount_6801_v3_TI			https://github.com/OpenAstroTech/OpenAstroTracker/blob/master/STL/All latitudes/03_polemount_6801_v3_TI.STL					1	A5,1	Montage sur poteau	01:55	oui
3	04_rollmount_left_40°_v6_2020base_TI			https://github.com/OpenAstroTech/OpenAstroTracker/blob/master/STL/40deg/04_rollmount left_40°_v6_2020base_TI.STL					de 2020base	1	5,1	Support rouleau	06:44	oui
4	04_rollmount_right_40°_v6_2020base_TI			https://github.com/OpenAstroTech/OpenAstroTracker/blob/master/STL/40deg/04_rollmount right_40°_v6_2020base_TI.STL					de 2020base	1	5,2	Support rouleau	06:45	oui
5	05_pole_v5_TI			https://github.com/OpenAstroTech/OpenAstroTracker/blob/master/STL/All latitudes/05_pole_v5_TI.STL					2	A5,2	Poteau supérieur	04:15	oui
6	05.1_pole_v4_TI			https://github.com/OpenAstroTech/OpenAstroTracker/blob/master/STL/All latitudes/05.1_pole_v4_TI.STL					2	A5,3	Poteau inférieur	03:50	oui
7	05.2_stabilizer			https://github.com/OpenAstroTech/OpenAstroTracker/blob/master/STL/All latitudes/05.2_stabilizer.STL					1	A5,4	Stabilisateur	03:50	oui
8	06a_splitring_part1_v4_TI			https://github.com/OpenAstroTech/OpenAstroTracker/blob/master/STL/All latitudes/06a_splitring_part1_v4_TI.STL					1	A2	Anneau RA support moteur DEC	11:10	non
9	06b_splitring_part2_v4_TI			https://github.com/OpenAstroTech/OpenAstroTracker/blob/master/STL/All latitudes/06b_splitring_part2_v4_TI.STL					1	A2,1	Anneau centre	03:10	non
10	06c_splitring_part3_v4_TI			https://github.com/OpenAstroTech/OpenAstroTracker/blob/master/STL/All latitudes/06c_splitring_part3_v4_TI.STL					1	A3,4	Anneau RA support roue	06:00	non
11	11_DEC_motor_mount_v9_NEMA_TI			https://github.com/OpenAstroTech/OpenAstroTracker/blob/master/STL/All latitudes/11_DEC_motor_mount_v9_NEMA_TI.STL					1	A1	Support moteur DEC	01:20	non
12	M14_mount_left_2020base			https://github.com/OpenAstroTech/OpenAstroTracker/blob/master/STL/2020 Base/M14_mount_left_2020base.STL					de 2020base	1	3,1	montage frontal	01:30	non
13	M14_mount_right_2020base			https://github.com/OpenAstroTech/OpenAstroTracker/blob/master/STL/2020 Base/M14_mount_right_2020base.STL					de 2020base	1	3,2	montage frontal	01:30	non
14	M14_mount_rear_2020base_v2			https://github.com/OpenAstroTech/OpenAstroTracker/blob/master/STL/2020 Base/M14_mount_rear_2020base_v2.STL					de 2020base	1	7	Support arrière	03:10	non
15	14_RAmotor_mount_NEMA_down_v4			https://github.com/OpenAstroTech/OpenAstroTracker/blob/master/STL/All latitudes/14_RAmotor_mount_NEMA_down_v4.STL					1	8	Support moteur RA	02:50	oui
16	u1_Lholder_left_back			https://github.com/OpenAstroTech/OpenAstroTracker/blob/master/STL/Universal mount/u1_Lholder_left_back.STL					de Universal_mount	1	A4,2	Support roue
17	u1_Lholder_left_front			https://github.com/OpenAstroTech/OpenAstroTracker/blob/master/STL/Universal mount/u1_Lholder_left_front.STL					de Universal_mount	1	A4,3	Support roue
18	u1_Lholder_right_back			https://github.com/OpenAstroTech/OpenAstroTracker/blob/master/STL/Universal mount/u1_Lholder_right_back.STL					de Universal_mount	1	A3,2	Support roulement DEC
19	u1_Lholder_right_front			https://github.com/OpenAstroTech/OpenAstroTracker/blob/master/STL/Universal mount/u1_Lholder_right_front.STL					de Universal_mount	1	A3,3	Support roulement DEC
20	u2_bearing_holder_TI			https://github.com/OpenAstroTech/OpenAstroTracker/blob/master/STL/Universal mount/u2_bearing_holder_TI.STL					de Universal_mount	1	A3,1	Support roulement DEC
21	u3_drivedisc_DEC_unimount_v3_TI			https://github.com/OpenAstroTech/OpenAstroTracker/blob/master/STL/Universal mount/u3_drivedisc_DEC_unimount_v3_TI.STL					1	A4,1	Roue DEC	09:10	non
22	u4_holder			https://github.com/OpenAstroTech/OpenAstroTracker/blob/master/STL/Universal mount/u4_holder.STL					2	A6	Porteur support camera	00:11	non
23	b1_connector_left			https://github.com/OpenAstroTech/OpenAstroTracker/blob/master/STL/2020 Base/b1_connector_left.STL					de 2020base	1	2,1	Connecteur de base	02:00	oui
24	b1_connector_right			https://github.com/OpenAstroTech/OpenAstroTracker/blob/master/STL/2020 Base/b1_connector_right.STL					de 2020base	1	2,2	Connecteur de base	02:00	oui
25	b2_level holder_60mm			https://github.com/OpenAstroTech/OpenAstroTracker/blob/master/STL/2020 Base/b2_level holder_31mm.STL					de 2020base	1	4	Porte niveau	01:40	non
26	b3_2020adapter			https://github.com/OpenAstroTech/OpenAstroTracker/blob/master/STL/2020 Base/b3_2020 adapter.STL					de 2020base	1	1	Adaptateur	00:50	non
						Total	29			05:20
	Pièce 25 attention plusieurs modèles
						Ender 3 PRO réglage général
	Attention imp 200X200					Parois	3
8	06a_splitring_part1_v4_200x200 For_200x200_printers					Couches sup/inf	4
10	06c_splitring_part3_v4_200x200 For_200x200_printers					Remplissage	20,00 %
						Hauteur de couche	0,2	mm
						Buse
						Vitesse	50	mm/s
26
Holder